## Planilha Mod Construção - S (2)
CONSTRUÇÃO DE GALERIA DE ÁGUA PLUVIAL - Rua André Ernesto Fávero ( Complexo Exportivo )
PREFEITURA MUNICIPAL DE MONTE AZUL PAULISTA
PLANILHA ORÇAMENTÁRIA
BOLETIM CDHU 191 (COM DESONERAÇÃO)
INFRAESTRUTURA URBANA - GALERIA DE ÁGUAS PLUVIAS
FONTE | CÓDIGO | DESCRIÇÃO | UNID. | QUANT. | VALOR UNIT. | TOTAL | TOTAL C/ BDI = 25,00%
| 1.0 | Serviços Técnicos |  |  |  | 5321.18 | 6651.475
CDHU | 02.08.020 | Placa de identificação para obra | m² | 6 | 878.4 | 5270.4 | 6588
CDHU | 02.10.040 | Locação de rede de canalização | m | 36.8 | 1.38 | 50.78 | 63.475
| 2.0 | Serviços de Movimento de Terra |  |  |  | 1721.4 | 2151.75
CDHU | 07.02.020 | Escavação mecanizada de valas ou cavas com profundidade de até 2 m | m³ | 75.26 | 11.01 | 828.61 | 1035.7625
CDHU | 06.11.040 | Reaterro manual apiloado sem controle de compactação | m³ | 54.24 | 16.46 | 892.79 | 1115.9875
| 3.0 | Implantação de Tubos |  |  |  | 4039.3616 | 5049.202
CDHU | 46.12.250 | Tubo de concreto (PA-1), DN= 300mm | m | 36.8 | 96.22 | 3540.896 | 4426.12
CDHU | 11.18.040 | Lastro de pedra britada | m³ | 2.712 | 183.8 | 498.4656 | 623.082
| 4.0 | Caixas e Grelhas |  |  |  | 9297.6819 | 11622.1024
CDHU | 11.18.040 | Lastro de pedra britada | m³ | 0.72 | 183.8 | 132.336 | 165.42
CDHU | 14.10.111 | Alvenaria de bloco de concreto de vedação de 14 x 19 x 39 cm - classe C | m² | 26.21 | 81.87 | 2145.8127 | 2682.2659
CDHU | 17.02.020 | Chapisco | m² | 52.42 | 6.38 | 334.4396 | 418.0495
CDHU | 17.02.140 | Emboço desempenado com espuma de poliéster | m² | 52.42 | 25.21 | 1321.5082 | 1651.8853
CDHU | 17.02.220 | Reboco | m² | 52.42 | 11.7 | 613.314 | 766.6425
CDHU | 11.01.100 | Concreto usinado, fck = 20 MPa | m³ | 1.95 | 443.9 | 865.605 | 1082.0062
CDHU | 11.16.060 | Lançamento e adensamento de concreto ou massa em estrutura | m³ | 1.95 | 102.78 | 200.421 | 250.5263
CDHU | 10.02.020 | Armadura em tela soldade de aço | kg | 17.66 | 12.87 | 227.2842 | 284.1053
CDHU | 09.01.030 | Forma em madeira comum para estrutura | m² | 3.04 | 234.96 | 714.2784 | 892.848
CDHU | 49.06.020 | Grelha em ferro fundido para caixas e canaletas | m² | 2.42 | 1133.34 | 2742.6828 | 3428.3535
| TOTAL GERAL |  |  |  |  | 20379.6235 | 25474.5294
Monte Azul Paulista - SP, 10 de outubro de 2023
______________________________________________
ENG. CIVIL MARIO G. DUCATTI JR.
CREA. 506.112.417-9
ART. Nº.

## Cronograma Modelo - SPDR
CRONOGRAMA FÍSICO - DESEMBOLSO E APLICAÇÃO DOS RECURSOS
MUNICÍPIO
MONTE AZUL PAULISTA
OBRA: | CONSTRUÇÃO DE GALERIA DE ÁGUA PLUVIAL - RUA André Ernesto Fávero |  |  |  | PRAZO PROPOSTO |  | DATA BASE:
[5 empty] | INÍCIO: 30 dias da data da assinatura do convênio |  | 2023-10-10
FINAL: 720 dias a partir da data da assinatura do convênio
ITEM | SERVIÇOS | UNIDADE | 1a. ETAPA |  | 2a. ETAPA
|  |  | PERÍODO: 720 dias |  | PERÍODO: 0 dias |  | TOTAL
|  |  | PRAZO DE LIBERAÇÃO: 30 dias após a conclusão da estapa | PRAZO DE EXECUÇÃO: 690 dias | PRAZO DE LIBERAÇÃO: em até 0 dias após a aprovação da prest.contas da parcela anterior | PRAZO DE EXECUÇÃO: 0 dias
| OBJETO CONVENIADO |  | INFRAESTRUTURA URBANA - GALERIA DE ÁGUAS PLUVIAIS
1.0 | Serviços Técnicos | m² | 36.8 |  |  |  | 36.8
|  | R$ | 6651.475 |  |  |  | 6651.475
2.0 | Serviços de Movimento de Terra | m² | 75.26 |  |  |  | 75.26
|  | R$ | 2151.75 |  |  |  | 2151.75
3.0 | Implantação de Tubos | Unid. | 36.8 |  | 0 |  | 36.8
|  | R$ | 5049.202 |  | 0 |  | 5049.202
4.0 | Caixas e Grelhas | m² | 1 |  |  |  | 1
|  | R$ | 11622.1024 |  |  |  | 11622.1024
T O T A L |  |  | 25474.5294 |  |  |  | 25474.5294
| ENG. CIVIL MARIO G. DUCATTI JR. |  |  | ART. Nº.
CREA. 506.112.417-9